## Sheet1
Sample_name | rep | rank | intercept_b0 | slope_b1 | rsq | density | row | endrow | time | endtime | oxy | endoxy | rate | adjustment | rate.adjusted | rate.input | oxy.unit | time.unit | volume | mass | area | S | t | P | rate.abs | rate.m.spec | rate.a.spec | output.unit | rate.output | o2 | light
Gen01 |  | 1 | 204.3727 | -1.6105 | 0.977 |  | 90 | 140 | 22.1 | 34.6 | 169.6886 | 149.0766 | -1.6105 | -0.099757 | -1.5107 | -1.5107 | umol/L | min | 0.15444 |  | 0.0025 |  |  |  | -0.23332 |  | -0.0093327 | umolO2/min/cm2 | -0.0093327 | Respiration | 300
Gen02 |  | 1 | 211.4216 | -1.6483 | 0.984 |  | 89 | 140 | 21.8833 | 34.6333 | 174.3834 | 154.7829 | -1.6483 | -0.099757 | -1.5486 | -1.5486 | umol/L | min | 0.15444 |  | 0.0025 |  |  |  | -0.23916 |  | -0.0095665 | umolO2/min/cm2 | -0.0095665 | Respiration | 300
Gen03 |  | 1 | 172.7607 | -1.2687 | 0.972 |  | 89 | 139 | 21.95 | 34.45 | 145.1923 | 129.7603 | -1.2687 | -0.099757 | -1.1689 | -1.1689 | umol/L | min | 0.15444 |  | 0.0025 |  |  |  | -0.18053 |  | -0.0072212 | umolO2/min/cm2 | -0.0072212 | Respiration | 300
Gen04 |  | 1 | 235.988 | -1.8116 | 0.975 |  | 89 | 139 | 22 | 34.5 | 195.4153 | 174.0546 | -1.8116 | -0.099757 | -1.7118 | -1.7118 | umol/L | min | 0.15444 |  | 0.0025 |  |  |  | -0.26437 |  | -0.010575 | umolO2/min/cm2 | -0.010575 | Respiration | 300
Gen05 |  | 1 | 250.9993 | -1.6613 | 0.961 |  | 90 | 140 | 22.0667 | 34.5667 | 214.5196 | 194.2817 | -1.6613 | -0.099757 | -1.5615 | -1.5615 | umol/L | min | 0.15444 |  | 0.0025 |  |  |  | -0.24116 |  | -0.0096466 | umolO2/min/cm2 | -0.0096466 | Respiration | 300
Gen06 |  | 1 | 218.5747 | -1.737 | 0.958 |  | 90 | 140 | 22.1 | 34.6167 | 178.5596 | 156.2143 | -1.737 | -0.099757 | -1.6373 | -1.6373 | umol/L | min | 0.15444 |  | 0.0025 |  |  |  | -0.25286 |  | -0.010114 | umolO2/min/cm2 | -0.010114 | Respiration | 300
Gen07 |  | 1 | 190.0298 | -0.09061 | 0.0854 |  | 89 | 139 | 21.9167 | 34.4167 | 187.1101 | 185.5021 | -0.09061 | -0.099757 | 0.0091478 | 0.0091478 | umol/L | min | 0.15444 |  | 0.0025 |  |  |  | 0.0014128 |  | 5.6511e-05 | umolO2/min/cm2 | 5.6511e-05 | Respiration | 300
Gen01 |  | 1 | 144.1492 | 1.6522 | 0.967 |  | 1 | 62 | 0 | 15.1 | 144.9289 | 166.541 | 1.6522 | 0.029128 | 1.6231 | 1.6231 | umol/L | min | 0.15444 |  | 0.0025 |  |  |  | 0.25067 |  | 0.010027 | umolO2/min/cm2 | 0.010027 | Photosynthesis | 300
Gen02 |  | 1 | 147.9835 | 1.9971 | 0.981 |  | 1 | 61 | 0 | 14.8833 | 148.8048 | 180.0932 | 1.9971 | 0.029128 | 1.9679 | 1.9679 | umol/L | min | 0.15444 |  | 0.0025 |  |  |  | 0.30393 |  | 0.012157 | umolO2/min/cm2 | 0.012157 | Photosynthesis | 300
Gen03 |  | 1 | 133.8357 | 0.86178 | 0.927 |  | 1 | 61 | 0.016667 | 14.95 | 134.9623 | 148.6691 | 0.86178 | 0.029128 | 0.83266 | 0.83266 | umol/L | min | 0.15444 |  | 0.0025 |  |  |  | 0.1286 |  | 0.0051438 | umolO2/min/cm2 | 0.0051438 | Photosynthesis | 300
Gen04 |  | 1 | 167.7851 | 1.9759 | 0.962 |  | 1 | 61 | 0.016667 | 15 | 167.1648 | 198.6722 | 1.9759 | 0.029128 | 1.9468 | 1.9468 | umol/L | min | 0.15444 |  | 0.0025 |  |  |  | 0.30067 |  | 0.012027 | umolO2/min/cm2 | 0.012027 | Photosynthesis | 300
Gen05 |  | 1 | 180.3797 | 1.9589 | 0.963 |  | 1 | 62 | 0.033333 | 15.0667 | 182.3374 | 209.4795 | 1.9589 | 0.029128 | 1.9298 | 1.9298 | umol/L | min | 0.15444 |  | 0.0025 |  |  |  | 0.29803 |  | 0.011921 | umolO2/min/cm2 | 0.011921 | Photosynthesis | 300
Gen06 |  | 1 | 150.338 | 1.7288 | 0.925 |  | 1 | 62 | 0.05 | 15.1 | 155.2106 | 177.8832 | 1.7288 | 0.029128 | 1.6996 | 1.6996 | umol/L | min | 0.15444 |  | 0.0025 |  |  |  | 0.26249 |  | 0.0105 | umolO2/min/cm2 | 0.0105 | Photosynthesis | 300
Gen07 |  | 1 | 187.0123 | 0.029128 | 0.0085 |  | 1 | 61 | 0.05 | 14.9167 | 187.2898 | 189.2811 | 0.029128 | 0.029128 | 0 | 0 | umol/L | min | 0.15444 |  | 0.0025 |  |  |  | 0 |  | 0 | umolO2/min/cm2 | 0 | Photosynthesis | 300