## Sheet1
Sample_name | rep | rank | intercept_b0 | slope_b1 | rsq | density | row | endrow | time | endtime | oxy | endoxy | rate | adjustment | rate.adjusted | rate.input | oxy.unit | time.unit | volume | mass | area | S | t | P | rate.abs | rate.m.spec | rate.a.spec | output.unit | rate.output | o2 | light
Gen01 |  | 1 | 203.5348 | -1.6929 | 0.969 |  | 90 | 134 | 22.0333 | 33.0333 | 167.7914 | 146.1188 | -1.6929 | -0.046453 | -1.6464 | -1.6464 | umol/L | min | 0.15444 |  | 0.0025 |  |  |  | -0.25427 |  | -0.010171 | umolO2/min/cm2 | -0.010171 | Respiration | 400
Gen02 |  | 1 | 217.6394 | -1.774 | 0.977 |  | 90 | 134 | 22.0667 | 33.0667 | 179.922 | 158.2452 | -1.774 | -0.046453 | -1.7275 | -1.7275 | umol/L | min | 0.15444 |  | 0.0025 |  |  |  | -0.2668 |  | -0.010672 | umolO2/min/cm2 | -0.010672 | Respiration | 400
Gen03 |  | 1 | 165.1095 | -1.2902 | 0.973 |  | 89 | 133 | 21.8833 | 32.8833 | 136.914 | 121.739 | -1.2902 | -0.046453 | -1.2438 | -1.2438 | umol/L | min | 0.15444 |  | 0.0025 |  |  |  | -0.19209 |  | -0.0076834 | umolO2/min/cm2 | -0.0076834 | Respiration | 400
Gen04 |  | 1 | 239.2671 | -1.9193 | 0.974 |  | 89 | 133 | 21.9333 | 32.9333 | 197.7073 | 176.206 | -1.9193 | -0.046453 | -1.8729 | -1.8729 | umol/L | min | 0.15444 |  | 0.0025 |  |  |  | -0.28925 |  | -0.01157 | umolO2/min/cm2 | -0.01157 | Respiration | 400
Gen05 |  | 1 | 264.2473 | -1.9379 | 0.958 |  | 89 | 133 | 22 | 33 | 221.7021 | 201.2088 | -1.9379 | -0.046453 | -1.8914 | -1.8914 | umol/L | min | 0.15444 |  | 0.0025 |  |  |  | -0.29211 |  | -0.011685 | umolO2/min/cm2 | -0.011685 | Respiration | 400
Gen06 |  | 1 | 215.7282 | -1.7349 | 0.945 |  | 90 | 134 | 22.05 | 33.05 | 174.5482 | 157.6617 | -1.7349 | -0.046453 | -1.6885 | -1.6885 | umol/L | min | 0.15444 |  | 0.0025 |  |  |  | -0.26077 |  | -0.010431 | umolO2/min/cm2 | -0.010431 | Respiration | 400
Gen07 |  | 1 | 186.1067 | -0.046453 | 0.0138 |  | 90 | 133 | 22.1 | 32.85 | 186.0362 | 182.1635 | -0.046453 | -0.046453 | 0 | 0 | umol/L | min | 0.15444 |  | 0.0025 |  |  |  | 0 |  | 0 | umolO2/min/cm2 | 0 | Respiration | 400
Gen01 |  | 1 | 143.0596 | 1.566 | 0.944 |  | 1 | 62 | 0 | 15.0333 | 146.1188 | 165.7653 | 1.566 | -0.12727 | 1.6933 | 1.6933 | umol/L | min | 0.15444 |  | 0.0025 |  |  |  | 0.26151 |  | 0.01046 | umolO2/min/cm2 | 0.01046 | Photosynthesis | 400
Gen02 |  | 1 | 150.3473 | 2.0886 | 0.98 |  | 1 | 62 | 0 | 15.0667 | 152.5253 | 183.7356 | 2.0886 | -0.12727 | 2.2159 | 2.2159 | umol/L | min | 0.15444 |  | 0.0025 |  |  |  | 0.34222 |  | 0.013689 | umolO2/min/cm2 | 0.013689 | Photosynthesis | 400
Gen03 |  | 1 | 125.0354 | 0.87925 | 0.939 |  | 1 | 61 | 0.016667 | 14.8833 | 126.2346 | 137.2836 | 0.87925 | -0.12727 | 1.0065 | 1.0065 | umol/L | min | 0.15444 |  | 0.0025 |  |  |  | 0.15545 |  | 0.0062179 | umolO2/min/cm2 | 0.0062179 | Photosynthesis | 400
Gen04 |  | 1 | 166.8 | 2.0011 | 0.953 |  | 1 | 61 | 0.016667 | 14.9333 | 168.1058 | 196.1756 | 2.0011 | -0.12727 | 2.1284 | 2.1284 | umol/L | min | 0.15444 |  | 0.0025 |  |  |  | 0.32871 |  | 0.013148 | umolO2/min/cm2 | 0.013148 | Photosynthesis | 400
Gen05 |  | 1 | 185.3953 | 2.1569 | 0.956 |  | 1 | 61 | 0.033333 | 15 | 189.6459 | 215.8035 | 2.1569 | -0.12727 | 2.2842 | 2.2842 | umol/L | min | 0.15444 |  | 0.0025 |  |  |  | 0.35277 |  | 0.014111 | umolO2/min/cm2 | 0.014111 | Photosynthesis | 400
Gen06 |  | 1 | 150.7256 | 1.4399 | 0.919 |  | 1 | 62 | 0.05 | 15.05 | 154.0731 | 178.5596 | 1.4399 | -0.12727 | 1.5671 | 1.5671 | umol/L | min | 0.15444 |  | 0.0025 |  |  |  | 0.24203 |  | 0.0096812 | umolO2/min/cm2 | 0.0096812 | Photosynthesis | 400
Gen07 |  | 1 | 186.9977 | -0.11939 | 0.115 |  | 1 | 62 | 0.066667 | 15.1 | 185.6799 | 186.3933 | -0.11939 | -0.12727 | 0.0078761 | 0.0078761 | umol/L | min | 0.15444 |  | 0.0025 |  |  |  | 0.0012164 |  | 4.8655e-05 | umolO2/min/cm2 | 4.8655e-05 | Photosynthesis | 400