## Sheet1
Sample_name | rep | rank | intercept_b0 | slope_b1 | rsq | density | row | endrow | time | endtime | oxy | endoxy | rate | adjustment | rate.adjusted | rate.input | oxy.unit | time.unit | volume | mass | area | S | t | P | rate.abs | rate.m.spec | rate.a.spec | output.unit | rate.output | o2 | light
Gen01 |  | 1 | 211.9592 | -1.7862 | 0.981 |  | 82 | 132 | 19.9333 | 32.4333 | 177.7146 | 153.6491 | -1.7862 | -0.070976 | -1.7152 | -1.7152 | umol/L | min | 0.15444 |  | 0.0025 |  |  |  | -0.2649 |  | -0.010596 | umolO2/min/cm2 | -0.010596 | Respiration | 800
Gen02 |  | 1 | 241.0612 | -1.8913 | 0.979 |  | 82 | 132 | 19.9667 | 32.4667 | 204.9896 | 180.6081 | -1.8913 | -0.070976 | -1.8203 | -1.8203 | umol/L | min | 0.15444 |  | 0.0025 |  |  |  | -0.28113 |  | -0.011245 | umolO2/min/cm2 | -0.011245 | Respiration | 800
Gen03 |  | 1 | 160.3843 | -1.2917 | 0.983 |  | 82 | 132 | 20.0333 | 32.5333 | 134.1187 | 118.8779 | -1.2917 | -0.070976 | -1.2208 | -1.2208 | umol/L | min | 0.15444 |  | 0.0025 |  |  |  | -0.18853 |  | -0.0075413 | umolO2/min/cm2 | -0.0075413 | Respiration | 800
Gen04 |  | 1 | 259.9447 | -1.9802 | 0.966 |  | 82 | 132 | 20.0833 | 32.5833 | 220.1535 | 194.8475 | -1.9802 | -0.070976 | -1.9093 | -1.9093 | umol/L | min | 0.15444 |  | 0.0025 |  |  |  | -0.29487 |  | -0.011795 | umolO2/min/cm2 | -0.011795 | Respiration | 800
Gen05 |  | 1 | 304.5673 | -2.2197 | 0.947 |  | 81 | 131 | 19.9 | 32.4 | 260.3654 | 232.4646 | -2.2197 | -0.070976 | -2.1487 | -2.1487 | umol/L | min | 0.15444 |  | 0.0025 |  |  |  | -0.33185 |  | -0.013274 | umolO2/min/cm2 | -0.013274 | Respiration | 800
Gen06 |  | 1 | 221.944 | -1.6693 | 0.932 |  | 82 | 132 | 19.95 | 32.45 | 186.2146 | 167.3212 | -1.6693 | -0.070976 | -1.5983 | -1.5983 | umol/L | min | 0.15444 |  | 0.0025 |  |  |  | -0.24684 |  | -0.0098737 | umolO2/min/cm2 | -0.0098737 | Respiration | 800
Gen07 |  | 1 | 182.958 | -0.063835 | 0.0355 |  | 82 | 132 | 20 | 32.5 | 180.9523 | 182.6857 | -0.063835 | -0.070976 | 0.0071412 | 0.0071412 | umol/L | min | 0.15444 |  | 0.0025 |  |  |  | 0.0011029 |  | 4.4115e-05 | umolO2/min/cm2 | 4.4115e-05 | Respiration | 800
Gen01 |  | 1 | 142.5247 | 2.0453 | 0.972 |  | 1 | 62 | 0 | 14.9333 | 142.7127 | 169.6886 | 2.0453 | 0.038633 | 2.0066 | 2.0066 | umol/L | min | 0.15444 |  | 0.0025 |  |  |  | 0.3099 |  | 0.012396 | umolO2/min/cm2 | 0.012396 | Photosynthesis | 800
Gen02 |  | 1 | 171.1598 | 2.2461 | 0.967 |  | 1 | 62 | 0 | 14.9667 | 171.2898 | 204.3868 | 2.2461 | 0.038633 | 2.2075 | 2.2075 | umol/L | min | 0.15444 |  | 0.0025 |  |  |  | 0.34092 |  | 0.013637 | umolO2/min/cm2 | 0.013637 | Photosynthesis | 800
Gen03 |  | 1 | 114.1501 | 1.3191 | 0.97 |  | 1 | 62 | 0.033333 | 15.0333 | 112.8853 | 137.4071 | 1.3191 | 0.038633 | 1.2805 | 1.2805 | umol/L | min | 0.15444 |  | 0.0025 |  |  |  | 0.19776 |  | 0.0079103 | umolO2/min/cm2 | 0.0079103 | Photosynthesis | 800
Gen04 |  | 1 | 182.3257 | 2.3515 | 0.967 |  | 1 | 62 | 0.033333 | 15.0833 | 183.0348 | 217.9648 | 2.3515 | 0.038633 | 2.3129 | 2.3129 | umol/L | min | 0.15444 |  | 0.0025 |  |  |  | 0.3572 |  | 0.014288 | umolO2/min/cm2 | 0.014288 | Photosynthesis | 800
Gen05 |  | 1 | 214.8039 | 2.8864 | 0.963 |  | 1 | 61 | 0.066667 | 14.9 | 216.2336 | 263.3841 | 2.8864 | 0.038633 | 2.8477 | 2.8477 | umol/L | min | 0.15444 |  | 0.0025 |  |  |  | 0.43981 |  | 0.017592 | umolO2/min/cm2 | 0.017592 | Photosynthesis | 800
Gen06 |  | 1 | 153.2998 | 2.0071 | 0.948 |  | 1 | 62 | 0.066667 | 14.95 | 153.9316 | 186.9305 | 2.0071 | 0.038633 | 1.9685 | 1.9685 | umol/L | min | 0.15444 |  | 0.0025 |  |  |  | 0.30402 |  | 0.012161 | umolO2/min/cm2 | 0.012161 | Photosynthesis | 800
Gen07 |  | 1 | 180.6248 | 0.038633 | 0.00971 |  | 1 | 62 | 0.083333 | 15 | 182.8601 | 183.9113 | 0.038633 | 0.038633 | 0 | 0 | umol/L | min | 0.15444 |  | 0.0025 |  |  |  | 0 |  | 0 | umolO2/min/cm2 | 0 | Photosynthesis | 800