## Sheet1
Sample_name | rep | rank | intercept_b0 | slope_b1 | rsq | density | row | endrow | time | endtime | oxy | endoxy | rate | adjustment | rate.adjusted | rate.input | oxy.unit | time.unit | volume | mass | area | S | t | P | rate.abs | rate.m.spec | rate.a.spec | output.unit | rate.output | o2 | light
Gen01 |  | 1 | 218.6986 | -1.6265 | 0.979 |  | 102 | 162 | 25.05 | 40.05 | 179.2392 | 152.2459 | -1.6265 | -0.059809 | -1.5667 | -1.5667 | umol/L | min | 0.1426 |  | 0.00022206 |  |  |  | -0.22342 |  | -1006.1163 | umolO2/min/m2 | -1006.1163 | Respiration | 800
Gen02 |  | 1 | 199.6976 | -1.2645 | 0.975 |  | 102 | 162 | 25.05 | 40.05 | 169.2119 | 150.8581 | -1.2645 | -0.059809 | -1.2047 | -1.2047 | umol/L | min | 0.14234 |  | 0.00025655 |  |  |  | -0.17148 |  | -668.4282 | umolO2/min/m2 | -668.4282 | Respiration | 800
Gen03 |  | 1 | 250.5544 | -1.6037 | 0.964 |  | 102 | 162 | 25.1 | 40.1 | 208.2428 | 185.5021 | -1.6037 | -0.059809 | -1.5439 | -1.5439 | umol/L | min | 0.14773 |  | 0.00024912 |  |  |  | -0.22807 |  | -915.4952 | umolO2/min/m2 | -915.4952 | Respiration | 800
Gen04 |  | 1 | 270.9678 | -1.9678 | 0.953 |  | 101 | 161 | 24.9167 | 39.9167 | 222.1471 | 193.5306 | -1.9678 | -0.059809 | -1.908 | -1.908 | umol/L | min | 0.14703 |  | 0.00020827 |  |  |  | -0.28055 |  | -1347.0422 | umolO2/min/m2 | -1347.0422 | Respiration | 800
Gen05 |  | 1 | 235.2904 | -1.4283 | 0.964 |  | 101 | 161 | 24.9 | 39.9 | 201.2088 | 178.052 | -1.4283 | -0.059809 | -1.3685 | -1.3685 | umol/L | min | 0.14776 |  | 0.00016071 |  |  |  | -0.20221 |  | -1258.1915 | umolO2/min/m2 | -1258.1915 | Respiration | 800
Gen06 |  | 1 | 187.6523 | -0.95624 | 0.95 |  | 102 | 162 | 25 | 40 | 164.227 | 147.9928 | -0.95624 | -0.059809 | -0.89643 | -0.89643 | umol/L | min | 0.14553 |  | 0.00022476 |  |  |  | -0.13046 |  | -580.4295 | umolO2/min/m2 | -580.4295 | Respiration | 800
Gen07 |  | 1 | 172.5217 | -0.058439 | 0.0547 |  | 101 | 161 | 24.9167 | 39.9167 | 172.0973 | 171.6122 | -0.058439 | -0.059809 | 0.0013698 | 0.0013698 | umol/L | min | 0.1544 |  | 0 |  |  |  | 0.0002115 |  | Inf | umolO2/min/m2 | Inf | Respiration | 800
Gen01 |  | 1 | 158.0312 | 1.3521 | 0.879 |  | 22 | 82 | 5.0667 | 20.0667 | 164.3801 | 182.5114 | 1.3521 | 0.0094023 | 1.3427 | 1.3427 | umol/L | min | 0.1426 |  | 0.00022206 |  |  |  | 0.19147 |  | 862.2512 | umolO2/min/m2 | 862.2512 | Photosynthesis | 800
Gen02 |  | 1 | -1032.2511 | 126.978 | 0.0188 |  | 22 | 82 | 5.05 | 20.05 | 159.4201 | 169.5295 | 126.978 | 0.0094023 | 126.9685 | 126.9685 | umol/L | min | 0.14234 |  | 0.00025655 |  |  |  | 18.0729 |  | 70447.1309 | umolO2/min/m2 | 70447.1309 | Photosynthesis | 800
Gen03 |  | 1 | 182.8282 | 1.5903 | 0.931 |  | 22 | 82 | 5.1 | 20.1 | 190.0117 | 215.1603 | 1.5903 | 0.0094023 | 1.5809 | 1.5809 | umol/L | min | 0.14773 |  | 0.00024912 |  |  |  | 0.23354 |  | 937.4514 | umolO2/min/m2 | 937.4514 | Photosynthesis | 800
Gen04 |  | 1 | 190.8461 | 1.9944 | 0.884 |  | 21 | 81 | 4.9167 | 19.9167 | 198.8659 | 229.4228 | 1.9944 | 0.0094023 | 1.985 | 1.985 | umol/L | min | 0.14703 |  | 0.00020827 |  |  |  | 0.29186 |  | 1401.367 | umolO2/min/m2 | 1401.367 | Photosynthesis | 800
Gen05 |  | 1 | 173.9123 | 1.5637 | 0.917 |  | 21 | 81 | 4.9 | 19.8833 | 178.052 | 205.7969 | 1.5637 | 0.0094023 | 1.5543 | 1.5543 | umol/L | min | 0.14776 |  | 0.00016071 |  |  |  | 0.22966 |  | 1429.0012 | umolO2/min/m2 | 1429.0012 | Photosynthesis | 800
Gen06 |  | 1 | 154.0942 | 0.54175 | 0.646 |  | 22 | 82 | 5 | 20 | 156.6468 | 164.0742 | 0.54175 | 0.0094023 | 0.53234 | 0.53234 | umol/L | min | 0.14553 |  | 0.00022476 |  |  |  | 0.077473 |  | 344.6879 | umolO2/min/m2 | 344.6879 | Photosynthesis | 800
Gen07 |  | 1 | 170.2494 | 0.0058102 | 0.000304 |  | 21 | 81 | 4.9167 | 19.9167 | 170.8075 | 170.0074 | 0.0058102 | 0.0094023 | -0.0035921 | -0.0035921 | umol/L | min | 0.1544 |  | 0 |  |  |  | -0.00055462 |  | -Inf | umolO2/min/m2 | -Inf | Photosynthesis | 800